## Sheet1
活動數據 | [6 empty] | 排放係數 |  |  |  | 備註
生命週期階段 | 群組 | 名稱 | 總活動量 | 單位 | 每單位數量 | 單位 | 排放名稱 | 數值 | 單位 | 數據來源
原料取得階段 | 原物料 | 大鋼胚 | 113300 | 公斤(kg) | 1030 | 公斤(kg) | 鋼胚(電弧爐製程，不分型號) | 0.678 | 公斤(kg) | 環境部產品碳足跡資訊網 | 鋼胚製造過程沒有盤查，直接套用資料庫係數
製造生產階段 | 能源 | 天然氣(NG) | 5562 | 立方公尺(m3) | 52.06 | 立方公尺(m3) | 天然氣(於固定源使用，2021) | 2.63 | 立方公尺(m3) | 環境部產品碳足跡資訊網
製造生產階段 | 能源 | 台電電力 | 11880 | 度(kwh) | 108 | 度(kwh) | 電力碳足跡(2021) | 0.606 | 度(kwh) | 環境部產品碳足跡資訊網
原料取得階段 | 原物料 | 黑鐵線 | 8100 | 公斤(kg) | 7.5 | 公斤(kg) | 生鐵 | 1.813 | 公斤(kg) | 環境部產品碳足跡資訊網 | 捆包用
製造生產階段 | 能源 | 車用柴油 | 4015 | 公升(L) | 3.65 | 公升(L) | 柴油(於鐵路運輸與非道路運輸移動源使用，2021) | 3.56 | 公升(L) | 環境部產品碳足跡資訊網
廢棄處理階段 | 排放 | 化糞池逸散 | 1331 | kg CO2e | 1.21 | kg CO2e | 化糞池 CO2 排放 | 1 | kg CO2e | 環境部產品碳足跡資訊網
廢棄處理階段 | 排放 | 放流水 | 3861 | 立方公尺(m3) | 3.51 | 立方公尺(m3) | 廢(污)水處理服務(高雄市楠梓污水處理廠) | 0.4 | 立方公尺(m3) | 環境部產品碳足跡資訊網
製造生產階段 | 資源 | 自來水 | 4845 | 公斤(kg) | 4.503 | 公斤(kg) | 臺灣自來水(2020) | 0.233 | 立方公尺(m3) | 環境部產品碳足跡資訊網
製造生產階段 | 輔助項 | 防腐防垢抑制劑 | 0.561 | 公斤(kg) | 0.00053 | 公斤(kg) | 腐蝕抑制劑 | 2.09 | 公斤(kg) | 環境部產品碳足跡資訊網 | 依照產品成分標示自行組合係數
原料取得階段 | 輔助項 | 原料階段來料運輸-陸運(TKM) | 0.0007 | 延噸公里(tkm) | 0.0000063 | 延噸公里(tkm) | 營業大貨車(柴油) | 0.131 | 延噸公里(tkm) | 環境部產品碳足跡資訊網
廢棄處理階段 | 殘留物 | 一般事業廢棄物 | 0.0005 | 公斤(kg) | 4.55e-7 | 公斤(kg) | 一般事業廢棄物 | 0.0007 | 公斤(kg) | 環境部產品碳足跡資訊網 | 掩埋
原料取得階段 | 輔助項 | 能源來料運輸-陸運(TKM) | 0.00082 | 延噸公里(tkm) | 0.00000747 | 延噸公里(tkm) | 營業小貨車(柴油) | 0.587 | 延噸公里(tkm) | 環境部產品碳足跡資訊網 | 碳標籤第2113820001 號
廢棄處理階段 | 輔助項 | 製造階段廢棄物清除運輸-陸運(TKM) | 0.00072 | 延噸公里(tkm) | 0.0000065 | 延噸公里(tkm) | 營業大貨車(柴油) | 0.131 | 延噸公里(tkm) | 環境部產品碳足跡資訊網

## Code
原料取得階段 | 能源 | 毫米(mm) | 毫米(mm) | 毫米(mm)
製造生產階段 | 資源 | 公分(cm) | 公分(cm) | 公分(cm)
配銷階段 | 原物料 | 公尺(m) | 公尺(m) | 公尺(m)
使用階段 | 輔助項 | 公里(km) | 公里(km) | 公里(km)
廢棄處理階段 | 產品 | 海浬(nm) | 海浬(nm) | 海浬(nm)
服務階段 | 聯產品 | 英寸(in) | 英寸(in) | 英寸(in)
| 排放 | 碼(yard) | 碼(yard) | 碼(yard)
| 殘留物 | 毫克(mg) | 毫克(mg) | 毫克(mg)
|  | 公克(g) | 公克(g) | 公克(g)
|  | 公斤(kg) | 公斤(kg) | 公斤(kg)
|  | 公噸(mt) | 公噸(mt) | 公噸(mt)
|  | 英磅(lb) | 英磅(lb) | 英磅(lb)
|  | 毫升(ml) | 毫升(ml) | 毫升(ml)
|  | 公升(L) | 公升(L) | 公升(L)
|  | 公秉(kl) | 公秉(kl) | 公秉(kl)
|  | 平方毫米(mm2) | 平方毫米(mm2) | 平方毫米(mm2)
|  | 平方公分(cm2) | 平方公分(cm2) | 平方公分(cm2)
|  | 平方公尺(m2) | 平方公尺(m2) | 平方公尺(m2)
|  | 平方公里(km2) | 平方公里(km2) | 平方公里(km2)
|  | 立方毫米(mm3) | 立方毫米(mm3) | 立方毫米(mm3)
|  | 立方公分(cm3) | 立方公分(cm3) | 立方公分(cm3)
|  | 立方公尺(m3) | 立方公尺(m3) | 立方公尺(m3)
|  | 立方公里(km3) | 立方公里(km3) | 立方公里(km3)
|  | 百萬焦耳(MJ) | 百萬焦耳(MJ) | 百萬焦耳(MJ)
|  | 度(kwh) | 度(kwh) | 度(kwh)
|  | 延人公里(pkm) | 延人公里(pkm) | 延人公里(pkm)
|  | 延噸公里(tkm) | 延噸公里(tkm) | 延噸公里(tkm)
|  | g CO2e | g CO2e | g CO2e
|  | kg CO2e | kg CO2e | kg CO2e
|  | 每平方米‧每小時 | 每平方米‧每小時 | 每平方米‧每小時
|  | 每人‧每小時 | 每人‧每小時 | 每人‧每小時
|  | 每人 | 每人 | 每人
|  | 每人次 | 每人次 | 每人次
|  | 每房-每天 | 每房-每天 | 每房-每天
|  | 片 | 片 | 片
|  | 顆 | 顆 | 顆
|  | 個 | 個 | 個
|  | 條 | 條 | 條
|  | 卷 | 卷 | 卷
|  | 瓶 | 瓶 | 瓶
|  | 桶 | 桶 | 桶
|  | 盒 | 盒 | 盒
|  | 包 | 包 | 包
|  | 罐 | 罐 | 罐
|  | 台 | 台 | 台
|  | 雙 | 雙 | 雙